## TBR Data Packet
Tag detections
byte0 | byte1 | byte2 | byte3 | byte4 | byte5 | byte6 | byte7 | byte8 | byte9 | byte10
UNIX TIME (UTC) |  |  |  | CodeType | Code ID |  | Code Data |  | 6 bit SNR & 2 bit ms | 8 bit ms
TBR sensor data
byte0 | byte1 | byte2 | byte3 | byte4 | byte5 | byte6 | byte7 | byte8 | byte9 | byte10
UNIX TIME (UTC) |  |  |  | 0xFF | Temperature |  | Noise | Noise LP | 0xFF | Frequency
Temp [degC] = (Temperature - 50)/10

## CodeTypes
CodeType | Number | Frequency [kHz]
R256 | 0 | 69 | Name | Type selection bit | ID range | Data range | CRC range | Sync. time [ms] | Guard time [ms] | Bin times [ms] | No. of pings | Min duration [s] | Max duration [s]
R04K | 1 | 69 | R256 (6 pulses) | NA | 0 -> 255 (8 bit) | NA | 0 -> 255 (8 bit) | 401 | 418 | 22 | 6 | 2.601 | 4.251
R64K | 2 | 69 | R04K (7 pulses) | NA | 0 -> 4095 (12 bit) | NA | 0 -> 255 (8 bit) | 380 | 400 | 20 | 7 | 2.9 | 4.7
S256 | 3 | 69 | R64K (8 pulses) | NA | 0 -> 65535 (16 bit) | NA | 0 -> 255 (8 bit) | 320 | 340 | 20 | 8 | 2.84 | 4.94
R01M | 4 | 69 | S256 (8 pulses) | NA | 0 -> 255 (8 bit) | 0 -> 255 (8 bit) | 0 -> 255 (8 bit) | 360 | 380 | 20 | 8 | 3.16 | 5.26
S04K | 5 | 69 | R01M (10 pulses) | 0 | 0 -> 1048575 (20 bit) | NA | 0 -> 2047 (11 bit) | 340 | 360 | 20 | 10 | 3.76 | 6.46
S64K-HR | 6 | 69 | S04K (10 pulses) | 1 | 0 -> 4095 (12 bit) | 0 -> 255 (8 bit) | 0 -> 2047 (11 bit) | 340 | 360 | 20 | 10 | 3.76 | 6.46
S04K-DS | 7 | 69 | S64K-HR (12 pulses) | 0 | 0 -> 65535 (16 bit) | 1x: 0 -> 4095 (12 bit) | 0 -> 2047 (11 bit) | 300 | 320 | 20 | 12 | 4.04 | 7.34
| 8 | 69 | S04K-DS (12 pulses) | 1 | 0 -> 4095 (12 bit) | 2x: 0 -> 255 (8 bit) | 0 -> 2047 (11 bit) | 300 | 320 | 20 | 12 | 4.04 | 7.34
| 9 | 69
| 10 | 69
| 11 | 69
| 12 | 69
| 13 | 69
| 14 | 69
| 15 | 69
R256 | 16 | 70
R04K | 17 | 70
R64K | 18 | 70
S256 | 19 | 70
R01M | 20 | 70
S04K | 21 | 70
S64K-HR | 22 | 70
S04K-DS | 23 | 70
| 24 | 70
| 25 | 70
| 26 | 70
| 27 | 70
| 28 | 70
| 29 | 70
| 30 | 70
| 31 | 70
R256 | 32 | 71
R04K | 33 | 71
R64K | 34 | 71
S256 | 35 | 71
R01M | 36 | 71
S04K | 37 | 71
S64K-HR | 38 | 71
S04K-DS | 39 | 71
| 40 | 71
| 41 | 71
| 42 | 71
| 43 | 71
| 44 | 71
| 45 | 71
| 46 | 71
| 47 | 71
R256 | 48 | 72
R04K | 49 | 72
R64K | 50 | 72
S256 | 51 | 72
R01M | 52 | 72
S04K | 53 | 72
S64K-HR | 54 | 72
S04K-DS | 55 | 72
| 56 | 72
| 57 | 72
| 58 | 72
| 59 | 72
| 60 | 72
| 61 | 72
| 62 | 72
| 63 | 72
R256 | 64 | 73
R04K | 65 | 73
R64K | 66 | 73
S256 | 67 | 73
R01M | 68 | 73
S04K | 69 | 73
S64K-HR | 70 | 73
S04K-DS | 71 | 73
| 72 | 73
| 73 | 73
| 74 | 73
| 75 | 73
| 76 | 73
| 77 | 73
| 78 | 73
| 79 | 73
R256 | 80 | 74
R04K | 81 | 74
R64K | 82 | 74
S256 | 83 | 74
R01M | 84 | 74
S04K | 85 | 74
S64K-HR | 86 | 74
S04K-DS | 87 | 74
| 88 | 74
| 89 | 74
| 90 | 74
| 91 | 74
| 92 | 74
| 93 | 74
| 94 | 74
| 95 | 74
R256 | 96 | 75
R04K | 97 | 75
R64K | 98 | 75
S256 | 99 | 75
R01M | 100 | 75
S04K | 101 | 75
S64K-HR | 102 | 75
S04K-DS | 103 | 75
| 104 | 75
| 105 | 75
| 106 | 75
| 107 | 75
| 108 | 75
| 109 | 75
| 110 | 75
| 111 | 75
R256 | 112 | 76
R04K | 113 | 76
R64K | 114 | 76
S256 | 115 | 76
R01M | 116 | 76
S04K | 117 | 76
S64K-HR | 118 | 76
S04K-DS | 119 | 76
| 120 | 76
| 121 | 76
| 122 | 76
| 123 | 76
| 124 | 76
| 125 | 76
| 126 | 76
| 127 | 76
R256 | 128 | 77
R04K | 129 | 77
R64K | 130 | 77
S256 | 131 | 77
R01M | 132 | 77
S04K | 133 | 77
S64K-HR | 134 | 77
S04K-DS | 135 | 77
| 136 | 77
| 137 | 77
| 138 | 77
| 139 | 77
| 140 | 77
| 141 | 77
| 142 | 77
| 143 | 77
R256 | 144 | 63
R04K | 145 | 63
R64K | 146 | 63
S256 | 147 | 63
R01M | 148 | 63
S04K | 149 | 63
S64K-HR | 150 | 63
S04K-DS | 151 | 63
| 152 | 63
| 153 | 63
| 154 | 63
| 155 | 63
| 156 | 63
| 157 | 63
| 158 | 63
| 159 | 63
R256 | 160 | 64
R04K | 161 | 64
R64K | 162 | 64
S256 | 163 | 64
R01M | 164 | 64
S04K | 165 | 64
S64K-HR | 166 | 64
S04K-DS | 167 | 64
| 168 | 64
| 169 | 64
| 170 | 64
| 171 | 64
| 172 | 64
| 173 | 64
| 174 | 64
| 175 | 64
R256 | 176 | 65
R04K | 177 | 65
R64K | 178 | 65
S256 | 179 | 65
R01M | 180 | 65
S04K | 181 | 65
S64K-HR | 182 | 65
S04K-DS | 183 | 65
| 184 | 65
| 185 | 65
| 186 | 65
| 187 | 65
| 188 | 65
| 189 | 65
| 190 | 65
| 191 | 65
R256 | 192 | 66
R04K | 193 | 66
R64K | 194 | 66
S256 | 195 | 66
R01M | 196 | 66
S04K | 197 | 66
S64K-HR | 198 | 66
S04K-DS | 199 | 66
| 200 | 66
| 201 | 66
| 202 | 66
| 203 | 66
| 204 | 66
| 205 | 66
| 206 | 66
| 207 | 66
R256 | 208 | 67
R04K | 209 | 67
R64K | 210 | 67
S256 | 211 | 67
R01M | 212 | 67
S04K | 213 | 67
S64K-HR | 214 | 67
S04K-DS | 215 | 67
| 216 | 67
| 217 | 67
| 218 | 67
| 219 | 67
| 220 | 67
| 221 | 67
| 222 | 67
| 223 | 67
R256 | 224 | 68
R04K | 225 | 68
R64K | 226 | 68
S256 | 227 | 68
R01M | 228 | 68
S04K | 229 | 68
S64K-HR | 230 | 68
S04K-DS | 231 | 68
| 232 | 68
| 233 | 68
| 234 | 68
| 235 | 68
| 236 | 68
| 237 | 68
| 238 | 68
| 239 | 68
240
241
242
243
244
245
246
247
248
249
250
251
252
Failed | 253
CRC Packet | 254
Sensor Packet | 255